## ОП 2
Образец № 8.2
„Ремонтни дейности по покриви за обекти на „Топлофикация София” ЕАД по три обособени позиции“
КОЛИЧЕСТВЕНО-СТОЙНОСТНА СМЕТКА
ОБОСOБЕНА ПОЗИЦИЯ № 2 – „Ремонтни дейности по покриви за обекти на Топлофикационен район „Земляне““
№ | Вид работа | Ед. мярка | Количество | Ед.цена в лева без ДДС | Обща цена в лева без ДДС
1 | 2 | 3 | 4 | 5 | 6
ОБЕКТ № 1: Покрив на сграда цех „Химически”
1 | Демонтаж на обшивка от поцинкована ламарина по борд – 30 см. | m2 | 37
2 | Демонтаж на скара от летви за захващане на ламаринената обшивка | м.л. | 121
3 | Демонтаж на стара хидроизолация по покрив и бордове | m2 | 938
4 | Демонтаж, доставка и монтаж на барбакан | бр. | 8
5 | Демонтаж, доставка и монтаж на водосточно казанче от поцинкована ламарина | бр. | 8
6 | Демонтаж, доставка и монтаж на водосточни тръби Ø 100 мм. от поцинкована ламарина (вкл. коляно) | м.л. | 72
7 | Очукване на компрометирана циментова замазка по покрив | m2 | 260
8 | Доставка и полагане на изравнителна циментова замазка по покрив при спазване - наклони 3% към воронките | m2 | 260
9 | Направа на холкер м/у покрив и борд с катет min 7/7 см, за плавен преход от хоризонтална към вертикална повърхност | м.л. | 120
10 | Основно почистване на покрив и подготовка на основата | m2 | 938
11 | Доставка и полагане на битумен грунд по хоризонтален покрив и бордове | m2 | 938
12 | Доставка и полагане на един пласт рулонна битумна хидроизолация без посипка, с тегло 3,5 кг/м2, газопламъчно залепена | m2 | 938
13 | Доставка и полагане на един пласт рулонна битумна хидроизолация с посипка, с тегло 4,5 кг/м2, газопламъчно залепена | m2 | 963
14 | Доставка и монтаж дървена скара от летви по бордове (за закрепване на ламаринена шапка) | м.л. | 121
15 | Изработка и монтаж на обшивка от поцинкована ламарина с дебелина δ=0,55мм (щорц и шапка) | m2 | 37
16 | Сваляне и качване на материали и строителни отпадъци до височина H≈10 м. и почистване на обекта | t | 13
17 | Извозване и депониране на строителни отпадъци до депо | t | 5
ОБЩА СТОЙНОСТ ЗА СМР/ СРР ЗА ОБОСОБЕНА ПОЗИЦИЯ № 2 в лева без ДДС:
до 10 % непредвидени разходи в лева без ДДС:
ОБЩА СТОЙНОСТ ЗА ОБОСОБЕНА ПОЗИЦИЯ № 2 в лева без ДДС:
20 % ДДС:
ОБЩА СТОЙНОСТ ЗА ОБОСОБЕНА ПОЗИЦИЯ № 2 в лева с ДДС: